## Sheet1
井号 | 层位 | 顶界深度 | 底界深度 | 厚度 | 层数 | 试油结果 | 试油结论 | 试油评价 | 备注 | 油压 | 日产油量 | 日产气量 | 日产水量 | 日产液量 | 累产油量 | 累产水量 | 气油比 | 综合含水 | 含砂
埕北208 | 馆上段 | 1400.3 | 1404 |  |  |  | SC | 1、概况： 埕北208井位于埕宁隆起埕北低凸起埕岛潜山披覆构造带北部埕北大断层上升盘半背斜较高部位，成藏有利。主要钻探目的为向西扩大埕北29井区馆上段含油气范围。本区的胜海201、胜海202及CB4C-4井在馆上段均取得了较好的试油成果。本井实际钻探在馆上段见到油浸、油斑级别的油气显示，因此决定对本井试油，落实产能液性。 2、工艺评价 本次测试为射孔测试螺杆泵三联作，取得了完整的压力、产能、液性资料，工艺成功。 3、储层评价 （1）储层物性： 本层岩性为浅灰色荧光粘砂岩，测井解释孔隙度为35%，渗透率为1005×10-3μm2；测试一开流平，说明储层物性较好，地层供液能力较强。 （2）流体性质： 油分析：密度：1.0843g/cm3，粘度：2452mPa.s,含硫为0.41%，为超重质低含硫原油。 水分析：Cl-：2397mg/L，SO42-：34mg/L，总矿化度4689mg/L，水型碳酸氢钠，分析为地层水。 （3）压力、温度系统： 本层实测地层压力为13.48MPa，压力系数为0.98，为正常压力系统；测点温度为65℃/1334.93m，地温梯度为3.90℃/100m，折算油层中部温度为68℃，属于高温异常温度系统。 （4）产能评价： 螺杆泵排液求产，转速70r/min，日产水32.0m3，为中等产层。 （5）污染评价： 因一开几乎流平，未计算参数，不进行评价。 4、试油结论与建议： 本层严格按设计及甲方要求施工，取全取准各项资料，经试油，根据Q/SH1020 0799-2012标准，本层确认为水层。 |  |  | 0 |  | 32 | 32 | 0 | 28.1 |  | 100 | 0.1
埕北208 | 馆上段 | 1365.5 | 1373.5 | 8 | 1 |  | YC | 1、概况： 埕北208井位于埕宁隆起埕北低凸起埕岛潜山披覆构造带北部埕北大断层上升盘半背斜较高部位，成藏有利。主要钻探目的为向西扩大埕北29井区馆上段含油气范围。本区的胜海201、胜海202及CB4C-4井在馆上段均取得了较好的试油成果。本井实际钻探在馆上段见到油浸、油斑级别的油气显示，因此决定对本井试油，落实产能液性。 2、工艺评价 本次测试为射孔测试螺杆泵三联作，取得了完整的压力、产能、液性资料，工艺成功。 3、储层评价 （1）储层物性： 本层岩性为浅灰色油迹粉砂岩，测井解释孔隙度为35%，渗透率1004×10-3μm2，测试计算渗透率为463×10-3μm2，地层系数：3704×10-3μm2.m，表明该层为高孔高渗储层。 （2）流体性质： 油分析：密度：0.9530g/cm3，粘度：685mPa.s,凝点-11℃，含硫为0.34%，为低含硫重质原油。 （3）压力、温度系统： 本层实测地层压力为13.27MPa，压力系数为0.99，为正常压力系统；测点温度为64℃/1298.65m，地温梯度为3.93℃/100m，油层中部温度为67℃，属于高温异常系统。 （4）产能评价： 螺杆泵排液求产，转速90r/min，日产油57.0t，为高产层。 （5）污染评价： 测试解释表皮系数为-0.226，表明井壁附近不存在污染。 |  |  | 57 |  |  |  | 96.1 | 3.97 |  | 0 | 0.15-0
埕北208 | 馆上段 | 1239 | 1242 | 3 | 1 |  | YC | 1、概况： 埕北208井位于埕宁隆起埕北低凸起埕岛潜山披覆构造带北部埕北大断层上升盘半背斜较高部位，成藏有利。主要钻探目的为向西扩大埕北29井区馆上段含油气范围。本区的胜海201、胜海202及CB4C-4井在馆上段均取得了较好的试油成果。本井实际钻探在馆上段见到油浸、油斑级别的油气显示，因此决定对本井试油，落实产能液性。 2、工艺评价 本层为射孔测试螺杆泵三联作，取得了完整的压力、产能、液性资料，工艺成功。 3、储层评价 （1）储层物性： 本层岩性为浅灰色油斑粉砂岩，测井解释孔隙度为35%，渗透率1000×10-3μm2，测试计算渗透率为127×10-3μm2，表明该层为高孔高渗高导流能力储层。 （2）流体性质： 油分析：密度：0.9422g/cm3，粘度：386mPa.s,凝点-8℃，含硫为0.30%，含水0.1%，为低含硫重质原油。 气分析：密度为0.5675，甲烷98.01%，乙烷0.86%，丙烷0.06%，以甲烷气为主。 （3）压力、温度系统： 本层实测地层压力为12.13MPa，压力系数为1.00，为正常压力系统；测点温度为58℃/1173.50m，地温梯度为3.84℃/100m，油层中部温度为61℃，属于高温系统储层。 （4）产能评价： 螺杆泵排液求产，转速90r/min，日产油48.6t，为高产层。 （5）污染评价： 测试解释表皮系数为-6.99，表明井壁附近不存在污染。 |  |  | 48.6 |  | 0 |  | 56.3 | 1.73 |  | 0 | <0.01