## Sheet1
井号 | 层位 | 顶界深度 | 底界深度 | 厚度 | 层数 | 试油结果 | 试油结论 | 试油评价 | 备注 | 油压 | 日产油量 | 日产气量 | 日产水量 | 日产液量 | 累产油量 | 累产水量 | 气油比 | 综合含水 | 含砂
埕北275 | 东营组 | 2241 | 2247 | 5 | 2 | 油层 | YC | 1、油藏特征 埕北275井构造位置位于埕北低凸起埕岛潜山披覆构造带，地理位置位于埕北25井9.99度方位956.61米处 ，为评价井。本区东营组Ⅰ+Ⅱ砂组成藏主要受构造、岩性的双重控制，在对东营Ⅰ+Ⅱ砂组精细构造解释的基础上，落实有利含油圈闭，综合考虑岩性、储盖配置等因素。该井东营组具有继承性背斜构造背景，东营组上段河流相储层储盖配置合理，成藏有利。另外从南北向地震剖面上看该区存在一个古生界残丘，构造形态比较好，在其西面为埕北20古断层形成的断沟，东营组下部地层发育较全，可以对古生界地层形成有效的遮挡，成藏条件比较有利，该古生界残丘应具有一定的含油高度，通过本次试油也获得了较好效果。 2、储层评价 目的层为浅灰色荧光细砂岩储层，电测解释为油干层，测井解释该层孔隙度21.0至23.3%，有效渗透率204.0至226×10-3&micro;m2。测试测点温度为99℃，测点深度为2194.18m，计算地温梯度3.81℃/100m，推算油层中部温度为101℃；地层压力为21.77MPa，压力系数0.99，为常压高温异常系统。该层经8mm油嘴放喷求产4h，出口油32.4 m3，折算日产油165t，不产水，采用15.875mm孔板三相分离器测气，日产天然气1081m3。累计产油50.4t，累计产水1.36m3，应为测试仪以下的井筒容积及钻井过程中的漏失液量，地层本身不出水。 3、工艺评价 目的层于2010年01月11日至1月28日下MFE测试工具进行了射孔联作测试，测试进行了三开二关现场操作，一开测试中管柱内液体经10min喷至井口，通过放喷排液，落实了储层产量及液性。压力计数据完整，压力卡片完整，管柱不渗不漏，取得了各项地层参数，工艺成功。 4、试油结论及建议 经试油本层定为油层。 |  | 3.7 | 165 | 1081 | 0 | 165 | 50.4 | 1.36 | 6 | 0 | <0.01
埕北275 | 下古生界 | 2643.05 | 2790 | 146.95 | 1 | 油层 | YC | 1、油藏特征 埕北275井构造位置位于埕北低凸起埕岛潜山披覆构造带，地理位置位于埕北25井9.99度方位956.61米处 ，为评价井，从南北向地震剖面上看该区存在一个古生界残丘，构造形态比较好，在其西面为埕北20古断层形成的断沟，东营组下部地层发育较全，可以对古生界地层形成有效的遮挡，成藏条件比较有利，该古生界残丘应具有一定的含油高度。2009年11月29日开钻，主要目的层为东营组和古生界，钻至2790.0m时，显示较好，甲方决定，对该井进行中途支撑测试。测试主要目的是了解地层产能、液性、压力、温度及地层参数。 2、储层评价 目的层为浅灰色白云岩，测试解释测点温度108℃，测点深度2553.38m，地温梯度3.72℃/100m，折算地层温度114 ℃，地层压力27.22MPa，地层压力系数1.02。测试渗透率0.98×10-3&micro;m2，表皮系数1.03，地层系数68.6×10-3um2.m，流动系数171.5×10-3um2.m/mPa.s，故该层为中低渗、中低导流能力储层，高温异常系统，储层存在一定程度污染。该层经钻杆畅放放喷求产5h20min，日产水为35.9m3，累计产水23.7m3（含混浆水6.5m3），放喷井口取水样全分析CL-：6355mg/L、SO42-：827 mg/L、总矿化度为14371 mg/L，水型为NaHCO3，液垫水分析CL-：260mg/L、SO42-：241 mg/L、总矿化度为1024mg/L，水型为Na2SO4，二者水性不一致，故地层出水。 3、工艺评价 该层进行了中途裸眼支撑测试，入井的两只机械压力计和两只电子压力计均取得了合格的一开资料，测试工具、封隔器及管柱无渗漏现象，工艺成功。 4、试油结论及建议 该层经试油定为水层。 |  | 0 |  |  | 35.9 |  |  | 23.7 |  | 100 | ＜0.01
埕北275 | 下古生界 | 2368.09 | 2433 | 64.91 | 1 | 油层 | YC | 1、油藏特征 埕北275井构造位置位于埕北低凸起埕岛潜山披覆构造带，地理位置位于埕北25井9.99度方位956.61米处 ，为评价井，从南北向地震剖面上看该区存在一个古生界残丘，构造形态比较好，在其西面为埕北20古断层形成的断沟，东营组下部地层发育较全，可以对古生界地层形成有效的遮挡，成藏条件比较有利，该古生界残丘应具有一定的含油高度。2009年11月29日开钻，主要目的层为东营组和古生界，钻至2433.0m时，显示较好，甲方决定，对该井进行中途悬挂测试。测试主要目的是了解地层产能、液性、压力、温度及地层参数。 2、储层评价 目的层为浅灰色白云岩。测试测点温度为120℃，测点深度为2323.09m，计算地温梯度4.61℃/100m，推算油层中部温度为124℃,属高温异常系统，压力系数大于1.01。该层经8mm油嘴放喷求产，日产油71.6t、日产水112m3，垫圈流量计测气，日产天然气2909m3/d，累计产油87.2t，水115m3，油脱水分析CL-：3675mg/L、SO42-：233 mg/L、总矿化度为7927 mg/L，水型为NaHCO3为地层水，故本层为高压高温异常高产储层。 3、工艺评价 目的层于2009年12月24日至12月29日进行三开二关悬挂测试，一开测试中管柱内液体经13min喷至井口，通过放喷排液，落实了储层产量及液性。压力计数据完整，压力卡片完整，管柱不渗不漏，取得了各项地层参数，工艺成功。 4、试油结论及建议 该层测试加液垫1.12m3，放喷排液过程中排出游离水3.50m3后就只出乳化水，乳化水含量58%，液垫水分析CL-：240mg/L、SO42-：233 mg/L、总矿化度为795 mg/L，水型为硫酸钠，与油脱水分析相差别较大，故本层经试油确认为油水同层。 |  | 5.7 | 71.6 | 2909 | 112 | 183.6 | 87.2 | 115 | 40.6 | 58 | ＜0.01