## Sheet1
井号 | 层位 | 顶界深度 | 底界深度 | 厚度 | 层数 | 试油结果 | 试油结论 | 试油评价 | 备注 | 油压 | 日产油量 | 日产气量 | 日产水量 | 日产液量 | 累产油量 | 累产水量 | 气油比 | 综合含水 | 含砂
埕北602 | 下古生界 | 4079.2 | 4178 | 98.8 | 1 |  | GC | 1、概况 埕北602井构造位置位于埕宁隆起埕北低凸起埕岛西部断裂带，地理位置位于山东省东营市河口区北部海域埕北斜601井344.12度方位742.17米，为一口评价井，主要钻探目的为向北扩大埕北斜601井区含油气范围，试油目的为了解地层产能、液型及压力资料。该井于2011年5月8日开钻，2011年7月25日完钻，完钻井深4178.00m，完钻层位下古生界，据电测资料初步分析，下古生界岩性孔隙较发育的一段为4087.00m至4092.00m。 该井下古生界4078.00m至4110.00m井段岩性以浅灰色灰质白云岩、灰色泥质白云岩为主；4110.00m至4178.00m井段以深灰色、灰色灰岩为主。 2、工艺评价 （1）测试工艺：该井于2011年7月28日至7月31日下HST测试工具进行中途裸眼悬挂测试，现场进行了二开一关操作。测试期间，管柱、工具及仪表等密封不漏，入井的3支机械压力计工作正常，记录了完整的压力曲线，测试工艺成功。 （2）酸压工艺：根据地质分析及测试评价结果表明，该层储层地层物性差，有裂缝发育，但连通性差。该井于2011年8月11日采用大型酸压工艺改造地层，共挤入交联酸298.60m3、活性水30m3，期间伴注液氮33m3，施工排量1.2m3/min升至2.7m3/min，泵压48.0MPa升至56.8MPa（施工限压60.0MPa）。在现有施工撬装设备能力范围内，实现了地层深部酸化改造，增加了酸处理范围，酸压工艺成功。 （3）排液工艺：该井酸压放喷排液停喷后，于2011年8月16日洗井下螺杆泵排液直到排液不出。累计排出残酸219 m3，见油花。 3、储层评价 （1）物性评价： 根据测试及酸化后的产能分析，本层为低渗透储层。 （2）流体性质： 酸压后放喷排液，累计出残酸190m3，带油花，因量极少，未取到油样；后下螺杆泵排液，累计出水32.3m3（含地面水），水分析：氯根89932mg/l，硫酸根0，总矿144470mg/l，水型氯化钙，PH值5.5，分析为残酸液. （3）压力、温度评价： 该井测试一关历时1461min，压力未恢复稳定，实测未稳定压力23.37MPa，折算到油层中部未稳定压力24.41MPa；测温深度4022.98m，温度146℃，温度梯度3.31℃/100m，折算地层温度149℃，为高温异常系统储层。 （4）导流能力评价： 该井测试显示本层产能低，关井压力恢复缓慢，双对数导数曲线呈现续流期，未出现径向流，未计算地层参数；经酸压后螺杆泵排液，增产效果比较差，地层本身供液能力差，属于导流能力范畴。 （5）产能评价： 该井测试二开在平均流压12.98MPa下，选点折算日产水0.69m3；经酸压改造，放喷排液及螺杆泵泵抽80r/min，累计排出残酸219m3，排液后期不出。 4、试油结论及建议 该井按照设计要求施工，达到预期试油目的。经测试酸压试油，确认本层为干层。 | [7 empty] | 219 |  | 100