## Sheet1
井号 | 层位 | 顶界深度 | 底界深度 | 厚度 | 层数 | 试油结果 | 试油结论 | 试油评价 | 备注 | 油压 | 日产油量 | 日产气量 | 日产水量 | 日产液量 | 累产油量 | 累产水量 | 气油比 | 综合含水 | 含砂
埕北603 | 下古生界 | 2356.74 | 2390 |  |  |  | YC | 1、概况 埕北603井位于埕北低凸起西排潜山带胜海古1潜山西高部位。该潜山完钻的胜海古1井，下古生界2300.94-2388.75m井段试油，10mm油嘴自喷，日产油105t，不含水，上报探明石油地质储量62×104t。截至2007年该井因故障关井，关井前日油16t，含水10%，累计产油5.8×104t。 油气水显示:井段:2357.00～2360.00m，灰黄色油斑白云岩，全烃1.18↑2.15％，C1：峰值:0.568％；井段:2362.00～2368.00m，灰色油斑灰岩，全烃0.87↑1.28％，C1：峰值:0.358％；井段:2370.00～2372.00m，灰色油斑灰岩。全烃0.05↑0.73％，C1：峰值:0.232％；井段:2376.00～2378.00m，灰色荧光灰岩，全烃0.02↑0.04％，C1：峰值:0.007％；井段:2380.00～2385.00m，灰色油斑白云岩，全烃0.02↑1.94％，C1：峰值:0.620％。 本井裸眼试油段岩性为油斑灰岩、白云岩，对本层进行中途测试、酸压试油。 2、工艺评价 （1）测试工艺： 下MFE进行悬挂中途测试，取得了合格的压力、温度资料，评价储层，工艺成功。 （2）酸压工艺： 对裸眼井段2356.74-2390.00m大型酸压措施，共挤入常规酸60.5立方米，胶联酸137.7立方米，活性水25.7立方米。在现有施工撬装设备能力范围内，实现了地层深部酸压改造。 3、储层评价 （1）物性评价 该层岩性为油斑白云岩、灰岩。测试解释有效渗透率为12.9×10-3μm2，为中渗透储层。 （2）流体性质评价 油分析：密度0.8599g/立方厘米，粘度为8.93mPa.s，凝点28℃，含硫0.23%，属低含硫轻质原油。 水分析：测试A阀下2287.14m，氯根50399mg/L，硫酸根4344mg/L，总矿89121mg/L，水型氯化镁；分析为地面水。 本层累计挤入酸液224 立方米，酸压后放喷排液，累计排出油84.9立方米，水42.3立方米。挤入的酸液及活性水未完全排出，根据排出量与挤入量对比，分析为地面水。 （3）压力、温度系统评价 地层压力为23.44MPa，压力系数1.01，为正常压力系统；实测温度94℃/深度2300.30m，折算地温梯度3.52℃/100m，地层温度97℃，储层为高温异常系统。 （4）污染评价 测试解释表皮系数0.77，井壁附近存在轻微污染。 （5）产能评价 酸压后8mm油嘴放喷求，折算日产油82.9t，水10.8 立方米(地面水)。达到储量起算标准。 4、试油结论及建议 该井按照设计要求施工，达到预期试油目的。经测试酸压试油，定性本层为油层。 |  | 1.8 | 82.9 |  |  |  | 88.5