## Sheet1
井号 | 层位 | 顶界深度 | 底界深度 | 厚度 | 层数 | 试油结果 | 试油结论 | 试油评价 | 备注 | 油压 | 日产油量 | 日产气量 | 日产水量 | 日产液量 | 累产油量 | 累产水量 | 气油比 | 综合含水 | 含砂
埕北81 | 东营组 | 3730.91 | 3849.5 | 118.59 |  |  | HYSC | 1、油藏特征 埕北81井构造位置位于埕宁隆起埕北低凸起埕岛东部斜坡带东部洼陷带，钻探目的是了解埕岛东部斜坡带埕北81井区古近系含油气情况。对埕北81井中途测试，目的是了解测试层产能液性。 2、工艺评价 采用中途裸眼支撑测试，取得了合格的压力、温度资料，落实了产能、液性，工艺成功。 3、储层评价 （1）储层物性评价 本层岩性为灰色油侵、油斑含砾细砂岩，测试解释的有效渗透率为0.29×10-3μm2，为低渗透层。 （2）液性评价 油分析:密度:0.8568g/cm3，粘度10.5mPa.s，凝点29℃，含硫为0.14%，为轻质低含硫原油。 水分析：（3256.23m）Cl-:7220mg/L，SO42-:0，总矿化度为21053mg/L，水型为碳酸氢钠，为地层水。 （3）压力温度系统 地层压力39.86MPa，压力系数为1.07，测试层为正常压力系统。测点温度为128℃/3639.42m，地温梯度为3.16℃/100m，折算至测试层中部温度为133℃，测试层为高温异常系统。 （4）产能评价 测试折算在回压28.41MPa下折算，日产液油0.74t，水20.40m3，累计产油0.26t，为低产层。 （5）污染评价 测试解释表皮系数为-0.09，表明测试层井壁附近不存在污染。 4、试油结论及建议 本层按照甲方及设计要求施工，经中途测试根据标准Q/SH1020 0799-2012，确认为含油水层。
埕北81 | 东营组 | 3768 | 3779 | 11 | 2 |  | DCYC | 1、概况 埕北81井位于埕岛东部斜坡带东部洼陷带，钻探目的是了解埕岛东部斜坡带埕北81井区古近系含油气情况。 该区自下而上发育了太古界、古生界、中生界、沙河街组、东营组、馆陶组、明化镇组、平原组地层，其中古近系主要发育沙三中、沙一段及东营组地层，沙三段沉积后有一次大范围的抬升剥蚀，最厚处仅保留约200多米的沙三中、下段；沙一段-东营组Ⅲ2砂组自东北向西南逐层上超，其中沙一段地层厚度普遍较薄，平均在250米左右。分析认为埕北81井处于胜海8沟谷内，沙三段及东营Ⅳ砂组应发育有沟道浊积扇砂体，储层条件较好。另外，该区域内沙三段烃源岩生烃潜力大，东营组烃源岩在3400m左右也已进入生烃高峰，因此，沙三段及东营Ⅳ砂组的沟道浊积扇砂体处于烃源岩包围之中，具备形成自生自储岩性油藏的有利条件。本井实际钻探在东营组储层中见到了荧光、油浸含油气显示。 本井对东营组进行试油，落实产能液性资料。 2、工艺评价 （1）采用射孔测试联作，取得了合格的压力、温度资料，工艺成功。 （2）酸化施工，依次正挤活性水4.3m&sup3;，正挤盐酸45.0m&sup3;，正挤土酸15.0m&sup3;，正挤活性水24.1m&sup3;，全程伴注液氮8.0m&sup3;，酸化工艺成功。 （3）下螺杆泵泵抽排液，落实了产能液性。 3、储层评价 （1）储层物性 本层岩性为灰黄色油浸含砾细砂岩、灰色油斑含砾细砂岩，测井解释的孔隙度为14%，渗透率20×10-3&micro;m2，测试解释的有效渗透率0.27×10-3&micro;m2，表明储层为低渗透性储层。 （2）流体性质评价 油分析：密度0.8546g/cm3，粘度为9.34mPa.s，凝点33℃，含硫0.14%，属低含硫轻质原油。 水分析：管柱3693.03m取样 Cl-：19148mg/L，SO42-：699mg/L，总矿化度38957mg/L，水型碳酸氢钠，与邻井可对比水性相差较大。酸化共挤入液体88.4m&sup3;，酸后泵排累计出水31.7m&sup3;，排液后期只含乳化水，且含量在逐渐降低，由于原油含水太低，无法做油脱水分析，故综合分析地层不出水。 （3）压力、温度系统评价 本层测点温度为133℃，测点深度为3701.57m，计算地温梯度3.24℃/100m，推算油层中部温度为135℃，油藏属高温异常系统；地层压力为40.29MPa，压力系数为1.09，属于正常压力系统。 （4）污染评价： 测试分析表皮系数1.31，表明储层井壁附近存在污染。 （5）产能评价 测试采用二流选点计算产量，在平均流压21.77MPa下，日产油15.0t，酸化后采用180DT-54螺杆泵泵抽，转速80r/min，泵深1495.11m，日产油18.2t，水1.68m&sup3;（地面水）。 4、结论与建议 本层严格按设计及甲方要求施工，取全取准各项资料，经试油，根据Q/SH1020 0799-2012标准，本层确定为低产油层。