## Sheet1
井号 | 层位 | 顶界深度 | 底界深度 | 厚度 | 层数 | 试油结果 | 试油结论 | 试油评价 | 备注 | 油压 | 日产油量 | 日产气量 | 日产水量 | 日产液量 | 累产油量 | 累产水量 | 气油比 | 综合含水 | 含砂
埕北260 | Nm | 1158.6 | 1172.6 | 11.4 | 2 | 油水同层 | YSTC | 1、油藏特征 埕北260井位于埕北256井256.10°方位约2055.82m处，构造位置位于埕宁隆起埕北低凸起埕岛西部断裂带。该区自下而上发育了古生界、中生界、沙河街组、东营组、馆陶组、明化镇组、平原组地层。受埕北大断层控制，在其下降盘发育了两条近东西向反向北掉断层。该断层下通东营组，上接明化镇组，既是良好的油气通道，又对油气形成了良好的侧向遮挡，成藏条件较好，是形成岩性-构造油气藏的有利部位。 2、储层评价 目的层岩屑录井为棕褐色油斑粉砂岩（其中1169.0m取心为淡灰色油斑粉砂岩）。8月16日，螺杆泵排液,转速100r/min，平均流压6.95MPa下，日产油29.7t，日产水7.78m3，累计回收油160t，回收水76.2m3。测试回收物为油和水。防砂后取水样化验结果：Cl-：1418mg/l，SO42-：17，总矿化度：2790mg/l，水型为碳酸氢钠，对照邻井水分析结果判断为地层水。油样分析:含水27.5%，无砂，密度0.9498，粘度606，凝点-14℃，初馏点194℃。测点温度45℃，测点深度1052.31m，地温梯度为3.04℃/100m，折算地层温度48℃，为高温异常储层。 附：临井水分析情况表 井号 井段 m 油分析 水分析mg/L 气分析% 密度 g/cm3 粘度 mPa.s 凝点 ℃ 含硫％ 氯离子 硫酸根 总矿化度 水型 甲烷 乙烷 二氧化碳 氮气 相对密度 埕北256 1200.3- 1215.1 0.9451 440 -19 0.26 埕北258 1143.3- 1148.5 0.9452 440 -10 0.29 2033 23 3475 氯化钙 埕北42 1180.5- 1191.5 0.9378 218 -15 0.12 751 0 2831 碳酸氢钠 3、工艺评价 目的层于2009年7月18日至7月27日下螺杆泵、电子压力计和枪身进行排液测压，因地层出砂，砂卡管柱。缺失真实产量及流压数据。处理事故后进行防砂，于2009年08月09日至2009年08月17日重下压力计，进行螺杆泵排液、测流压，取得完整的产能、液性及压力资料，工艺成功。 4、试油结论及建议 经试油确认为油水同层。 |  |  | 26.8 |  | 10.7 | 38.9 | 153 |  |  | 27.5 | ＜0.01