## Sheet1
井号 | 层位 | 顶界深度 | 底界深度 | 厚度 | 层数 | 试油结果 | 试油结论 | 试油评价 | 备注 | 油压 | 日产油量 | 日产气量 | 日产水量 | 日产液量 | 累产油量 | 累产水量 | 气油比 | 综合含水 | 含砂
埕北604 | 下古生界 | 2496.23 | 2514.09 | 17.86 | 1 |  | SC | 1、概况 埕北604井位于埕北低凸起胜海古1潜山东低部位。该区自下而上发育了太古界、古生界、中生界、东营组、馆陶组、明化镇组、平原组地层，该区下古生界潜山地层保留完整，上覆中生界地层，侧向上与埕北断层下降盘东营组地层相接，油源条件及构造圈闭均非常有利。在利用新三维资料精细落实该区潜山构造的基础上，在胜海古1潜山东构造低部位部署一口评价井埕北604，钻探目的是向东扩大胜海古1井区古生界含油气范围。下古生界预测有利含油面积为1.0Km2，油气层平均厚度50m，单储系数取2.6×104t/Km2&#8226;m，预测石油地质储量为130×104t。 本井实际钻探在下古生界和沙一段见到了良好的油气显示，经多家单位讨论，决定对本井下古生界和沙一段进行试油，落实产能液性。 2、工艺评价 ①测试工艺：本层于2012年10月3日至4日采用MFE工具进行悬挂测试，现场进行了二开一关操作，入井的机械及电子压力计均取得了合格的压力、温度资料，测试期间管柱密封不漏，达到了预期目的，测试工艺成功。 ②泵抽工艺：测试后下螺杆泵排液，落实了产能液性，工艺成功。 3、储层评价 （1）物性评价 该裸眼井段岩性为浅灰色白云岩和浅灰色荧光白云岩。测井解释的孔隙度为4.7-15.0%，渗透率为（0.5-33.2）×10-3μ㎡。一开121min，压力从14.86MPa升到23.95MPa；一关482min，最大恢复压力23.96MPa，通过测试曲线定性分析，开井压力上升较快，表明储层孔渗性较好。 （2）流体性质评价 测试回收物为水，未见油。下螺杆泵泵抽累计出水130m3，未见油。 水分析结果：液垫，Cl-：201mg/l，SO42-：147mg/l，总矿711mg/l，水型Na2SO4。取样器，Cl-：15300mg/l，SO42-：2363mg/l，总矿28121mg/l，水型MgCl2。求产，Cl-：6205mg/l，SO42-：1406mg/l，总矿19123mg/l，水型MgCl2。可对比邻井胜海古1井井段3775.40-3672.90m，水层水性为：Cl-：8427mg/l，SO42-：512mg/l，总矿化度16693mg/l，水型NaHCO3。该层水性Cl-和总矿数值与邻井基本一致，综合分析为地层水，硫酸根偏高，水性不标准。 （3）压力、温度系统评价 实测地层压力24.55MPa,压力系数1.00，测试层属于常压地层。测点温度91℃,地温梯度3.19℃/100m,地层温度93℃,属高温异常系统。 （4）产能评价 螺杆泵排液求产24h，泵深1195.39m，转速90r/min，日产水74.0m3，不出油。 （5）污染评价 未计算参数，不作评价。 4、结论与建议 本层按照甲方及设计要求施工，经试油本层确认为水层。 |  |  | 0 | 0 | 74 | 74 | 0 | 130 |  | 100
埕北604 | 下古生界 | 2496.23 | 2540 | 43.77 | 1 |  | SC | 1、概况 埕北604井位于埕北低凸起胜海古1潜山东低部位。该区自下而上发育了太古界、古生界、中生界、东营组、馆陶组、明化镇组、平原组地层，该区下古生界潜山地层保留完整，上覆中生界地层，侧向上与埕北断层下降盘东营组地层相接，油源条件及构造圈闭均非常有利。在利用新三维资料精细落实该区潜山构造的基础上，在胜海古1潜山东构造低部位部署一口评价井埕北604，钻探目的是向东扩大胜海古1井区古生界含油气范围。下古生界预测有利含油面积为1.0Km2，油气层平均厚度50m，单储系数取2.6×104t/Km2&#8226;m，预测石油地质储量为130×104t。 本井实际钻探在下古生界和沙一段见到了良好的油气显示，经多家单位讨论，决定对本井下古生界和沙一段进行试油，落实产能液性。 1、工艺评价 本层于2012年9月29日至10月1日采用MFE工具进行悬挂测试，测试进行了二开一关现场操作，入井的机械压力计及电子压力计取得了合格的压力、温度资料，且测试期间管柱密封不漏，测试工艺成功。 2、储层评价 （1）物性评价 该裸眼井段岩性为浅灰色荧光白云岩和浅灰色荧光灰岩。测井解释的孔隙度为4.0-15.0%，渗透率为（0.1-33.2）×10-3μ㎡。测试一开30min，流动压力从15.85MPa上升到23.90MPa近乎流平，未计算地层参数，根据测试曲线分析：测试层为正常压力系统，储层渗透性较好。 （2）流体性质评价 取样器水分析 Cl-：7189mg/l，SO42-：1758mg/l，总矿化度14307mg/l，水型氯化镁。压井液Cl-：30858mg/l，SO42-：2152mg/l，总矿化度53081mg/l，水型氯化镁。可对比邻井胜海古1井井段3775.40-3672.90m，水层水性为：Cl-：8427mg/l，SO42-：512mg/l，总矿化度16693mg/l，水型NaHCO3。该层水性Cl-和总矿数值与邻井基本一致，综合分析为地层水，硫酸根偏高，水性不标准。 （3）压力、温度系统评价 本层测点温度为93℃，测点深度为2442.65m，计算地温梯度3.28℃/100m，推算油层中部温度为95℃，油藏属高温异常系统；实测地层压力为24.67MPa，压力系数为1.00，测试层属于正常压力系统。 （4）产能评价 测试回收物为水。一流选点计算产量：在平均流压22.16MPa下，日产水237m3。 （5）污染评价 未计算参数，不作评价。 4、结论与建议 本层按照甲方及设计要求施工，经试油本层确认为水层。 |  |  | 0 | 0 | 237 | 237 | 0
埕北604 | 沙一段 | 2171.8 | 2174.5 | 2.7 | 1 |  | SC | 1、概况 埕北604井位于埕北低凸起胜海古1潜山东低部位。该区自下而上发育了太古界、古生界、中生界、东营组、馆陶组、明化镇组、平原组地层，该区下古生界潜山地层保留完整，上覆中生界地层，侧向上与埕北断层下降盘东营组地层相接，油源条件及构造圈闭均非常有利。在利用新三维资料精细落实该区潜山构造的基础上，在胜海古1潜山东构造低部位部署一口评价井埕北604，钻探目的是向东扩大胜海古1井区古生界含油气范围。下古生界预测有利含油面积为1.0Km2，油气层平均厚度50m，单储系数取2.6×104t/Km2&#8226;m，预测石油地质储量为130×104t。 本井实际钻探在下古生界和沙一段见到了良好的油气显示，经勘探部组织多家单位讨论，决定对本井下古生界和沙一段进行试油，落实产能液性。 2、工艺评价 采用射孔测试联作，取得了完整的压力、温度资料，工艺成功。 3、储层评价 （1）物性评价 该测试井段岩性为浅灰色油迹白云质细砂岩。测井解释的孔隙度为18.8%，渗透率为65.6×10-3μ㎡。一开压力上升较快，表明储层孔渗性较好。 （2）流体性质评价 取样器水分析 Cl-：8019mg/l，SO42-：457mg/l，总矿化度15228mg/l，水型硫酸钠。压井液Cl-：14821mg/l，SO42-：2835mg/l，总矿化度27750mg/l，水型氯化镁。综合分析为地层水，硫酸根偏高，水性不标准。 （3）压力、温度系统评价 压力、温度系统评价实测地层压力21.58MPa,压力系数1.01，测试层属于常压地层。测点温度85℃,地温梯度3.42℃/100m,地层温度87℃,属高温异常系统。 （4）产能评价 测试过程中回收水8.15m3（扣垫）。根据一次流动曲线在回压18.45MPa下计算日产水27.8m&sup3;。 （5）污染评价 未计算参数，不作评价。 4、结论与建议 本层按照甲方及设计要求施工，经试油本层确认为水层。 |  |  | 0 | 0 | 27.8 | 27.8 | 0