## Sheet1
井号 | 层位 | 顶界深度 | 底界深度 | 厚度 | 层数 | 试油结果 | 试油结论 | 试油评价 | 备注 | 油压 | 日产油量 | 日产气量 | 日产水量 | 日产液量 | 累产油量 | 累产水量 | 气油比 | 综合含水 | 含砂
埕北808 | 馆下段 | 2340.5 | 2342 | 1.5 | 1 |  | YSTC | 1、概况 埕北808井构造位置位于埕岛东部斜坡带中部，钻探目的是向南扩大胜海801井区东营组含油气情况。埕北808井位于胜海801井186.23度方位1407.61m处。 该块位于埕岛东部斜坡带埕北8断层上升盘，胜海801井南部。该区东营组下段湖相环境下湖进域砂体较发育，埕北808位于描述砂体的叠合部位，埕北8断层提供油源通道，成藏条件有利。本次测试目的是了解测试层产能液性，录取地层参数。 2、工艺评价 采用射孔测试联作，取得了合格的压力、温度资料，工艺成功。下螺杆泵底带电子压力计排液测试，落实了产能液性。 3、储层评价 （1）物性评价 测井解释孔隙度为23.1%，渗透率为365.8×10-3μm2，测试解释有效渗透率568×10-3μm2，表明测试层为特高渗透层。 （2）流体性质： 原油分析结果：油分析：密度为0.8581g/m3，粘度为10.20mPa.s,含硫为0.20%，凝点为33℃，为轻质低含硫原油。 泵抽水样化验结果：泵抽排液Cl-：9433mg/l，SO42-：123mg/l，总矿化度16087mg/l，综合分析为地层水。 （3）压力、温度系统评价 地层压力为22.73MPa，压力系数0.99，测试层为正常压力系统。测点温度为100℃/2289.55m，地温梯度为3.80℃/100m，折算至测试层中部温度为103℃，测试层为高温异常系统。 （4）污染评价 表皮系数为5.76，表明测试层存在污染。 （5）产能评价 本层螺杆泵泵抽求产，转速100r/min，日产油5.61t，水43.9m&sup3;，该层为中产层。 4、结论与建议 本层按设计施工，经试油本层确认为油水同层。 |  |  | 5.61 |  | 43.9 |  | 18.6 | 68.2
埕北808 | 东营组 | 2975.5 | 2984.3 | 6.3 | 2 |  | YC | 1、概况 埕北808井位于埕岛东部斜坡带中部，钻探目的是向南扩大胜海801井区东营组含油气情况。该区东营组下段湖相环境下湖进域砂体较发育，埕北808位于描述砂体的叠合部位，埕北8断层提供油源通道，成藏条件有利。同时兼探沙河街组含油气情况。位于该井北部的胜海801井，东营组2914.00-2919.10m井段试油，5.1m/1层，10mm油嘴自喷求产，获日油53.7t，日产气6030m3；本层试油目的层为东营组，落实产能液性。 2、工艺评价 ①本层于2011年11月6日至11日进行了射孔测试联作，取得了合格的压力、温度资料，工艺成功。 ②2011年11月11日至16日下螺杆泵底带电子压力计排液测试，因油管存在漏失，于11月16日至27日重新下螺杆泵带压力计排液。落实了产能液性，入井的电子压力计取得了完整的压力资料，工艺成功。 3、储层评价 （1）物性评价 测井解释孔隙度为12.5-14.1%，渗透率为（11.5-20.2）×10-3μm2，测试解释有效渗透率为1.40×10-3μm2，表明测试层为低孔低渗储层。 （2）流体性质： 原油分析结果：密度0.8797g/cm3，粘度为18.1mPa.s，凝点34℃，含硫0.26%，属低含硫中质原油。 水样化验结果：过滤海水Cl-：16076mg/L，SO42-：1582mg/l，总矿化度28050mg/l，水型氯化镁；液垫 Cl-：248mg/l，SO42-：179mg/l，总矿化度828mg/l，水型硫酸钠；MFE取样器 Cl-：7182mg/l，SO42-：1281mg/l，总矿化度18481mg/l，水型碳酸氢钠；排液后期油脱水，Cl-：15169mg/l，SO42-：2050mg/l，总矿化度27830mg/l，水型硫酸钠，综合分析为地面水。 （3）压力、温度系统评价 地层压力为29.16MPa，压力系数1.00，为正常压力系统，测点温度为119℃，测温深度为2929.32m，计算地温梯度3.62℃/100m，折算到油层中部温度121℃，储层为高温异常系统。 （4）污染评价 计算表皮系数为-1.43，表明近井地带不存在污染。 （5）产能评价 测试过程中回收油4.08t，回收水2.08m3（扣垫后）。二流选点平均流压21.20MPa下，日产油5.53t，测试层为低产层。 螺杆泵泵抽求产，转速100r/min，日产油5.47t，水1.32 m3（地面水），该层为低产油层。 4、结论与建议 本层按设计施工，达到预期目的，经试油本层确认为油层。 |  |  | 5.47 |  | 1.32 |  | 30.3 | 12.1 |  | 19.4