## Sheet1
井号 | 层位 | 顶界深度 | 底界深度 | 厚度 | 层数 | 试油结果 | 试油结论 | 试油评价 | 备注 | 油压 | 日产油量 | 日产气量 | 日产水量 | 日产液量 | 累产油量 | 累产水量 | 气油比 | 综合含水 | 含砂
埕北斜821 | 沙河街 | 4024 | 4045.6 | 11.2 | 3 |  | DCYC | 1、概况 埕北斜821井构造位置位于埕岛东部斜坡带，钻探目的是向东扩大埕北819井区东营组、沙河街组含油气范围，本井实际钻探在东营组及沙河街组储层时见到了较好的油气显示，因此对该井沙河街组进行试油，落实产能液性资料。 本层录井见油浸、油斑和荧光显示，钻井取芯槽面见油花10%，气泡20%，含油部分呈灰褐色，含油面积占30-70%左右，油质较轻，油脂感较强，油味浓，微染手，含油部分滴水呈馒头状，微渗。 2、工艺评价 （1）射孔测试联作：下HST测试及射孔工具进行联作测试, 取得了合格的压力、温度资料，评价产能液性，测试过程中管柱存在轻微漏失，一关过程中环空灌液0.1m&sup3;，封隔器密封不漏，测试工艺成功。 （2）压裂工艺：共挤入压裂液298.3m3，加入粒径0.212-0.425mmCarbo陶粒砂2.0m&sup3;，粒径0.3-0.6mmCarbo陶粒砂26.0m&sup3;，工艺成功。 （3）自喷泵抽一体化工艺：下入自喷泵抽一体化管柱，泵抽排液落实了产能液性，工艺成功。 3、储层评价 （1）储层物性评价 本层岩性为灰色油泥岩、灰褐色油浸粉砂岩、灰色油斑细砂岩，测井解释孔隙度为4.2-17.8%，，渗透率0.1-47.5×10-3μm2，测试计算有效渗透率0.10×10-3μm2，为特低孔特低渗透层。 （2）流体性质 测试过程中回收油17.6t。油分析：密度为0.86g/cm3，粘度为15.8mPa﹒s，凝点为19℃，含硫为0.11%，为轻质低含硫原油。 气分析：甲烷75.89%，乙烷12.06%，丙烷5.98%，丁烷2.03%，氮气1.11%，以烃类含量为主，不含H2S。 水样化验结果：液垫 Cl-：202mg/L，SO42-：115mg/ L，总矿化度758mg/ L，水型氯化镁；压井液：Cl-:16035mg/ L，SO42-:2198mg/ L，总矿化度为28855mg/ L，水型为氯化镁；管柱回收水（A阀以下深度3935.15m）分析：Cl-:12544mg/ L，SO42-:540mg/ L，总矿化度为117669mg/ L，水型为碳酸氢钠，综合分析不是地层水。 （3）压力、温度系统评价 地层压力为61.84MPa，压力系数为1.65，测试层为异常高压压力系统；测点温度为135℃/3756.95m，地温梯度为3.25℃/100m，折算至测试层中部温度为137℃，测试层为高温异常系统。 （4）产能评价 二次流动曲线选点折算，在平均流压31.15MPa下，日产油为15.1t，属低产范畴。压裂后下入自喷泵抽一体化管柱，电泵泵抽，折算日产油34.6t，不出水。 （5）污染评价 表皮系数为-3.01，表明测试层不存在污染。 4、结论与建议 本层严格按设计及甲方要求施工，经试油本层确认为低产油层 |  | 2.0 | 34.6 | 0 | 0 | 34.6 | 40.1 | 0 |  | 0 | 0